## calculator
LEDS | 2 | N | Battery Typ V | 3.7 | V
ILED | 100 | mA | Battery min Cap | 810.8108 | mAh
VLED | 3 | V
Led eff | 0.6 | % | Battery Cap | 1000 | mAh | https://it.aliexpress.com/item/L152-7-4V-2300mAH-954850-PLIB-polymer-lithium-ion-Li-ion-battery-for-model-aircraft/32238991132.html?spm=a2g0y.search0104.3.9.1132236bkSBLCh&ws_ab_test=searchweb0_0,searchweb201602_5_10152_10151_10065_10344_10068_5722815_10342_10343_10340_5722915_10341_10698_5722615_10696_10084_10083_10618_10304_10307_10302_5722715_5711215_10059_308_100031_10103_10624_10623_10622_5711315_5722515_10621_10620,searchweb201603_1,ppcSwitch_7&algo_expid=df80bd4a-40dc-4d04-a369-55481cc3f98c-1&algo_pvid=df80bd4a-40dc-4d04-a369-55481cc3f98c&transAbTest=ae803_2&priceBeautifyAB=0
Light On time | 3 | h | Battery Wh | 3.7 | Wh
LED Power | 1 | W | Battery Recharg Time | 6 | h
Battery Wh | 3 | Wh | recharg Eff | 0.5 | %
|  |  | Solar Panel min W | 1.2333 | W | https://it.aliexpress.com/item/KINCO-6-v-1-5-w-Pannello-Solare-FAI-DA-TE-MINI-Caricabatteria-Solare-In-Silicio/32854769028.html?spm=a2g0y.search0104.3.67.fe6b1043H6ZG46&ws_ab_test=searchweb0_0%2Csearchweb201602_5_10152_10151_10065_10344_10068_5722815_10342_10343_10340_5722915_10341_10698_5722615_10696_10084_10083_10618_10304_10307_10302_5722715_5711215_10059_308_100031_10103_10624_10623_10622_5711315_5722515_10621_10620%2Csearchweb201603_1%2CppcSwitch_7&algo_expid=be98ff15-aeee-42e8-a4b5-a1c919f0658c-9&algo_pvid=be98ff15-aeee-42e8-a4b5-a1c919f0658c&transAbTest=ae803_2&priceBeautifyAB=0

## BQ24210
ISET | 450 | mA | VBUS_DPM | 4.35 | V | RTH(45) | 38.84 | kOhm | T1 | 25 | C | https://www.digikey.com/product-detail/en/tdk-corporation/NTCG164KF104FT1/445-2556-1-ND/934255
RSET | 866.6667 | Ohm | RDPM | 5666.6667 | Ohm | RT1 | 169.9772 | kohm | T2 | 45 | C
[9 empty] | R1 | 100 | kOhm
[9 empty] | B | 4485 | K
[9 empty] | R2 | 38.8431 | kOhm

## LED_Driver
LED | MLCAWT-A1-0000-000051
Mouser | https://www.mouser.it/ProductDetail/Cree-Inc/MLCAWT-A1-0000-000051?qs=%2fha2pyFaduixVGhUxsGngeqgSBsxbO7OUlr5WRQo9g6GzIdyU0BQnFGyB5SlbI4a
TPS61169 |  |  |  | boost
MAX Iled | 136 | mA |  |  | MIN | TYP | MAX
Rset | 1.5 | Ohm |  | VIN | 3 | 3.7 | 4.2 | V
R pd | 0.027744 | W |  | VOUT |  | 10.104 |  | V
VF led | 3.3 | V |  | IOUT |  | 0.14 |  | A
Nled | 3 |  |  | IIN | 0.39624 | 0.44978 | 0.55473 | A
|  |  |  | D | 0.58432 | 0.63381 | 0.70309 | %
|  |  |  | L |  | 10 |  | uH | 2A inductor
|  |  |  | Ipp | 0.17577 | 0.19542 | 0.20451 | A
|  |  |  | Ipeak | 0.48412 | 0.54749 | 0.65699 | A
|  |  |  | Ivalley | 0.30835 | 0.35207 | 0.45247 | A
|  |  |  | COUT |  | 1.4789 |  | uF | 4.7uF 50V ceramic
|  |  | Ind | https://www.digikey.com/product-detail/en/wurth-electronics-inc/74437336100/732-6170-6-ND/5050994
|  |  | Sch | https://www.digikey.com/product-detail/en/diodes-incorporated/MBR0580S1-7/MBR0580S1-7DITR-ND/5080335
|  |  | Cout | https://www.digikey.com/product-detail/en/samsung-electro-mechanics/CL31A475KB9LNNC/1276-2731-2-ND/3888389